## ЛСР по форме №4 с материалами
СОГЛАСОВАНО: | [8 empty] | СОГЛАСОВАНО:
Министерство строительства, жилищно-коммунального хозяйства и энергетики Республики Карелия | [8 empty] | Главный управляющий директор ООО "Энергокомфорт".Карелия"
_______________ | [8 empty] | __________________ |  | Сафронов А.В.
" _____ " ________________ 201 г. | [11 empty] | "15" апреля 2019 год.
(наименование стройки)
ЛОКАЛЬНЫЙ СМЕТНЫЙ РАСЧЕТ №
(локальная смета)
на | Замена однофазного счетчика
(наименование работ и затрат, наименование объекта)
Основание:
| Сметная стоимость монтажных работ _______________________________________________________________________________________________ |  | ___________________________0.271 |  | тыс. руб.
| Средства на оплату труда _______________________________________________________________________________________________ |  | ___________________________0.083 |  | тыс. руб.
| Сметная трудоемкость _______________________________________________________________________________________________ |  | _______________________________________________________________________________________________0.36 |  | чел.час
Составлен(а) в текущих (прогнозных) ценах по состоянию на ___1 квартал 2019_________
№ пп | Шифр и номер позиции норматива | Наименование работ и затрат, единица измерения | Количество | Стоимость единицы, руб. |  |  | Общая стоимость, руб. |  |  |  | Затраты труда рабочих, чел.-ч, не занятых обслуживанием машин
|  |  |  | всего | эксплуата- ции машин | мате- риалы | Всего | оплаты труда | эксплуата- ции машин | мате- риалы
|  |  |  | оплаты труда | в т.ч. оплаты труда |  |  |  | в т.ч. оплаты труда |  | на единицу | всего
1 | 2 | 3 | 4 | 5 | 6 | 7 | 8 | 9 | 10 | 11 | 12 | 13
Раздел 1.
1 | ТЕРм08-03-600-01 | Счетчики, устанавливаемые на готовом основании: однофазные (1 шт.) (МДС37 п.3.2.1.Демонтаж оборудования, которое не подлежит дальнейшему использованию (предназначено в лом) без разборки и резки ОЗП=0.3; ЭМ=0.3 к расх.; ЗПМ=0.3; МАТ=0 к расх.; ТЗ=0.3; ТЗМ=0.3) ИНДЕКС К ПОЗИЦИИ: ТЕРм08-03-600-01 1 квартал 2019 г. ОЗП=18.38; ЭМ=9.01; ЗПМ=18.38; МАТ=4.59 НР (16 руб.): 85%=100%*0.85 от ФОТ СП (10 руб.): 52%=65%*0.8 от ФОТ | 1 | 25.17 18.2 | 6.97 0.88 |  | 25 | 18 | 7 1 |  | 0.084 | 0.08
2 | ТЕРм08-03-600-01 | Счетчики, устанавливаемые на готовом основании: однофазные (1 шт.) ИНДЕКС К ПОЗИЦИИ: ТЕРм08-03-600-01 1 квартал 2019 г. ОЗП=18.38; ЭМ=9.01; ЗПМ=18.38; МАТ=4.59 НР (54 руб.): 85%=100%*0.85 от ФОТ СП (33 руб.): 52%=65%*0.8 от ФОТ | 1 | 86.93 60.65 | 23.25 2.94 | 3.03 | 87 | 61 | 23 3 | 3 | 0.28 | 0.28
Итого прямые затраты по разделу в текущих ценах | [6 empty] | 112 | 79 | 30 4 | 3 |  | 0.36
Накладные расходы | [6 empty] | 71
Сметная прибыль | [6 empty] | 43
Итоги по разделу 1 :
Итого | [6 empty] | 226 |  |  |  |  | 0.36
В том числе:
Материалы | [6 empty] | 3
Машины и механизмы | [6 empty] | 30
ФОТ | [6 empty] | 83
Накладные расходы | [6 empty] | 71
Сметная прибыль | [6 empty] | 43
Итого по разделу 1 | [6 empty] | 226 |  |  |  |  | 0.36
ИТОГИ ПО СМЕТЕ:
Итого прямые затраты по смете в текущих ценах | [6 empty] | 112 | 79 | 30 4 | 3 |  | 0.36
Накладные расходы | [6 empty] | 71
Сметная прибыль | [6 empty] | 43
Итоги по смете:
Итого | [6 empty] | 226 |  |  |  |  | 0.36
В том числе:
Материалы | [6 empty] | 3
Машины и механизмы | [6 empty] | 30
ФОТ | [6 empty] | 83
Накладные расходы | [6 empty] | 71
Сметная прибыль | [6 empty] | 43
НДС 20% | [6 empty] | 45.2
ВСЕГО по смете | [6 empty] | 271.2 |  |  |  |  | 0.36